## Pump Info
Impeller Diameter | 200 | mm
Revolutions | 1450 | rpm

## Pump Data
Flow Rate | Head | Power | Efficciency | Required NPSH
m3/s | m | kW | abs | mm
2078.6453 | 37.5 | 332 | 85.5 | 5.9433
1732.2801 | 44.5 | 322 | 87.3 | 4.3889
1385.9149 | 49.7 | 302 | 83.1 | 4.1756
1039.3226 | 53.35 | 278 | 72.4 | 4.1756
692.9575 | 56.09 | 248 | 57 | 4.1756